## Lipo-calc-103
| Référence | C typ. | Dcap | H | Larg. | Ep. | Poid | Courant | mAh | Prix | V | Rentrer les parametres serie et parallele |  |  |  | Taux $/€ | Frais Port | Frais Douane
|  | mAh | C | mm | mm | mm | g | Décharge | /g | 1 Cell |  | 3 | S | 1 | P | 0.8295
[8 empty] | A |  |  | 11.1 | Courant | Capacitée | Poid | Prix € | mAh/prix€
Kokam | [9 empty] | Euro
| SLB 452128 | 145 | 2 | 28 | 21 | 4.5 | 4 | 0.29 | 36.25 | 6.9 |  | 0.29 | 145 | 12 | 20.7 | 0.14276
| SLPB 283452H | 360 | 10 | 53 | 34 | 3 | 10 | 3.6 | 36 | 10.2 |  | 3.6 | 360 | 30 | 30.6 | 0.085
| SLPB 393452H | 640 | 5 | 53 | 34 | 4.1 | 14 | 3.2 | 45.7143 |  |  | 3.2 | 640 | 42 | 0 | 0
| SLPB 393459H | 720 | 5 | 59 | 34 | 4.2 | 16 | 3.6 | 45 | 10.4 |  | 3.6 | 720 | 48 | 31.2 | 0.043333
| SLB 573852 | 1100 | 5 | 51 | 38 | 6.4 | 24 | 5.5 | 45.8333 | 12.9 |  | 5.5 | 1100 | 72 | 38.7 | 0.035182
| SLB 603870H | 1500 | 10 | 71 | 38 | 6.4 | 33 | 15 | 45.4545 | 15.5 |  | 15 | 1500 | 99 | 46.5 | 0.031
| SLPB 396495H | 2000 | 5 | 95 | 64 | 3.9 | 46 | 10 | 43.4783 | 22.9 |  | 10 | 2000 | 138 | 68.7 | 0.03435
PulsIon | [9 empty] | Euro
| HC 342248 | 300 | 8 | 48 | 22 | 3.4 | 7 | 2.4 | 42.8571 | 8.31 |  | 2.4 | 300 | 21 | 24.93 | 0.0831
| HC 622248 | 600 | 8 | 48 | 22 | 6.2 | 14 | 4.8 | 42.8571 | 10.49 |  | 4.8 | 600 | 42 | 31.47 | 0.05245
|  | 830 | 10 | 50 | 34 | 5.5 | 17 | 8.3 | 48.8235 | 12.9 |  | 8.3 | 830 | 51 | 38.7 | 0.046627
| HC 383562 | 850 | 10 | 62 | 35 | 3.8 | 18 | 8.5 | 47.2222 | 10.26 |  | 8.5 | 850 | 54 | 30.78 | 0.036212
| HC 373090 | 1000 | 10 | 90 | 30 | 3.4 | 20 | 10 | 50 | 13.95 |  | 10 | 1000 | 60 | 41.85 | 0.04185
| HC 503562 | 1100 | 10 | 62 | 35 | 5 | 22 | 11 | 50 | 13.4 |  | 11 | 1100 | 66 | 40.2 | 0.036545
| HC 494269 | 1450 | 10 | 69 | 42 | 4.9 | 33 | 14.5 | 43.9394 | 16.99 |  | 14.5 | 1450 | 99 | 50.97 | 0.035152
| HC 474269 | 1500 | 10 | 69 | 42 | 4.7 | 30 | 15 | 50 | 16.14 |  | 15 | 1500 | 90 | 48.42 | 0.03228
| HC 613090 | 1800 | 10 | 90 | 30 | 6.1 | 35 | 18 | 51.4286 | 13.95 |  | 18 | 1800 | 105 | 41.85 | 0.02325 |  |  | Dispo fin juin ???
| HC 375690 | 1800 | 10 | 90 | 56 | 3.7 | 42 | 18 | 42.8571 | 19.83 |  | 18 | 1800 | 126 | 59.49 | 0.03305
| HC 405690 | 2200 | 10 | 90 | 56 | 4 | 43 | 22 | 51.1628 | 20.91 |  | 22 | 2200 | 129 | 62.73 | 0.028514
| HC 445690 | 2600 | 10 | 90 | 56 | 4.4 | 52 | 26 | 50 | 26.61 |  | 26 | 2600 | 156 | 79.83 | 0.030704
$
Poly-Quest (en pack) | [9 empty] | $ | [6 empty] | 2.5
|  | 850 | 10 | 62 | 35 | 3.8 | 18 | 8.5 | 47.2222 | 10.6 |  | 8.5 | 850 | 54 | 33.8738 | 0.039851
|  | 1100 | 10 | 62 | 35 | 5 | 22 | 11 | 50 | 12.27 |  | 11 | 1100 | 66 | 38.8837 | 0.035349
|  | 1500 | 10 | 69 | 42 | 4.7 | 30 | 15 | 50 | 19.27 |  | 15 | 1500 | 90 | 59.8837 | 0.039922
|  | 1800 | 10 | 90 | 56 | 3.7 | 42 | 18 | 42.8571 | 20.94 |  | 18 | 1800 | 126 | 64.8937 | 0.036052
|  | 2200 | 10 | 90 | 56 | 4 | 43 | 22 | 51.1628 | 23.6 |  | 22 | 2200 | 129 | 72.8738 | 0.033124
|  | 2600 | 10 | 90 | 56 | 4.4 | 52 | 26 | 50 | 28.32 |  | 26 | 2600 | 156 | 87.0337 | 0.033475
Etec | [9 empty] | $
|  | 250 | 6 | 28 | 25 | 4.8 | 5.7 | 1.5 | 43.8596 | 7.9 |  | 1.5 | 250 | 17.1 | 21.7329 | 0.086932
|  | 700 | 6 | 48 | 34 | 4.8 | 14.9 | 4.2 | 46.9799 | 9.4 |  | 4.2 | 700 | 44.7 | 25.4657 | 0.03638
|  | 1200 | 6 | 60 | 34 | 6 | 24.1 | 7.2 | 49.7925 | 11.45 |  | 7.2 | 1200 | 72.3 | 30.5671 | 0.025473
IRATE | [9 empty] | $
|  | 170 | 8 | 30 | 19.8 | 3.56 | 2.84 | 1.36 | 59.8592 | 5.5 |  | 1.36 | 170 | 8.52 | 13.6867 | 0.08051
|  | 500 | 8 | 62 | 35 | 2.54 | 10.77 | 4 | 46.4253 | 8.5 |  | 4 | 500 | 32.31 | 21.1522 | 0.042305
|  | 850 | 8 | 62 | 35 | 3.56 | 17.01 | 6.8 | 49.9706 | 9.5 |  | 6.8 | 850 | 51.03 | 23.6408 | 0.027813
|  | 1100 | 8 | 62 | 35 | 5.1 | 21.83 | 8.8 | 50.3894 | 10.5 |  | 8.8 | 1100 | 65.49 | 26.1292 | 0.023754
|  | 1300 | 8 | 69 | 42 | 4.32 | 27.78 | 10.4 | 46.7963 | 13.5 |  | 10.4 | 1300 | 83.34 | 33.5947 | 0.025842
|  | 1800 | 8 | 89 | 56 | 3.3 | 34.02 | 14.4 | 52.9101 | 15 |  | 14.4 | 1800 | 102.06 | 37.3275 | 0.020737
|  | 2200 | 8 | 89 | 56 | 3.81 | 42.53 | 17.6 | 51.7282 | 18.5 |  | 17.6 | 2200 | 127.59 | 46.0373 | 0.020926
|  | 2600 | 8 | 89 | 56 | 4.57 | 51.88 | 20.8 | 50.1157 | 22.5 |  | 20.8 | 2600 | 155.64 | 55.9913 | 0.021535
TANIC | [9 empty] | $
|  | 850 | 8 | 60 | 35 | 3.8 | 17 | 6.8 | 50 |  |  | 1058.352 | 132294 | 55034.304 | 0 | 0
|  | 1100 | 8 | 62 | 35 | 5 | 22 | 8.8 | 50 |  |  | 1369.632 | 171204 | 71220.864 | 0 | 0
|  | 1500 | 8 | 69 | 42 | 4.7 | 30 | 12 | 50 |  |  | 1867.68 | 233460 | 97119.36 | 0 | 0
|  | 2200 | 8 | 90 | 56 | 4 | 43 | 17.6 | 51.1628 |  |  | 2739.264 | 342408 | 139204.416 | 0 | 0
|  | 2600 | 8 | 90 | 56 | 4.6 | 52 | 20.8 | 50 |  |  | 3237.312 | 404664 | 168340.224 | 0 | 0
Euro
Thunder Power | [9 empty] | $
|  | 730 | 6 | 50 | 34 | 9.5 | 15.5 | 4.38 | 47.0968 | 16 |  | 4.38 | 730 | 46.5 | 39.816 | 0.054542
|  | 860 | 5 | 63 | 34 | 8.5 | 18 | 4.3 | 47.7778 | 15 |  | 4.3 | 860 | 54 | 37.3275 | 0.043404
|  | 1320 | 6 | 65 | 34 | 12 | 27 | 7.92 | 48.8889 | 12 |  | 7.92 | 1320 | 81 | 29.862 | 0.022623
|  | 1900 | 6 | 70 | 45 | 18 | 38 | 11.4 | 50 | 25 |  | 11.4 | 1900 | 114 | 75 | 0.039474
|  | 2050 | 6 | 62 | 50 | 12 | 38 | 12.3 | 53.9474 | 30 |  | 12.3 | 2050 | 114 | 74.655 | 0.036417
|  | 2100 | 6 | 96 | 34 | 12 | 42 | 12.6 | 50 | 30 |  | 12.6 | 2100 | 126 | 74.655 | 0.03555
Note on Q1: http://www.boursorama.com/devises/devises.phtml
Note on R27: AircraftWorld