## Li-Po
| Référence | C typ. | Dcap | H | Larg. | Ep. | Poid | Courant | mAh | Prix | V | Rentrer les parametres serie et parallele |  |  |  | Taux $/€ | Frais Port | Frais Douane
|  | mAh | C | mm | mm | mm | g | Décharge | /g | 1 Cell |  | 2 | S | 1 | P | 0.8285
[8 empty] | A |  |  | 7.4 | Courant | Capacitée | Poid | Prix € | mAh/prix€
IRATE | [9 empty] | $
|  | 170 | 8 | 30 | 19.8 | 3.56 | 2.84 | 1.36 | 59.8592 | 5.5 |  | 1.36 | 170 | 5.68 | 9.1135 | 0.053609
|  | 500 | 8 | 62 | 35 | 2.54 | 10.77 | 4 | 46.4253 | 8.5 |  | 4 | 500 | 21.54 | 14.0845 | 0.028169
|  | 850 | 8 | 62 | 35 | 3.56 | 17.01 | 6.8 | 49.9706 | 9.5 |  | 6.8 | 850 | 34.02 | 15.7415 | 0.018519
|  | 1100 | 8 | 62 | 35 | 5.1 | 21.83 | 8.8 | 50.3894 | 10.5 |  | 8.8 | 1100 | 43.66 | 17.3985 | 0.015817
|  | 1300 | 8 | 69 | 42 | 4.32 | 27.78 | 10.4 | 46.7963 | 13.5 |  | 10.4 | 1300 | 55.56 | 22.3695 | 0.017207
|  | 1800 | 8 | 89 | 56 | 3.3 | 34.02 | 14.4 | 52.9101 | 15 |  | 14.4 | 1800 | 68.04 | 24.855 | 0.013808
|  | 2200 | 8 | 89 | 56 | 3.81 | 42.53 | 17.6 | 51.7282 | 18.5 |  | 17.6 | 2200 | 85.06 | 30.6545 | 0.013934
|  | 2600 | 8 | 89 | 56 | 4.57 | 51.88 | 20.8 | 50.1157 | 22.5 |  | 20.8 | 2600 | 103.76 | 37.2825 | 0.014339
TANIC | [9 empty] | $
|  | 850 | 8 | 60 | 35 | 3.8 | 17 | 6.8 | 50 |  |  | 705.568 | 88196 | 36689.536 | 0 | 0
|  | 1100 | 8 | 62 | 35 | 5 | 22 | 8.8 | 50 |  |  | 913.088 | 114136 | 47480.576 | 0 | 0
|  | 1500 | 8 | 69 | 42 | 4.7 | 30 | 12 | 50 |  |  | 1245.12 | 155640 | 64746.24 | 0 | 0
|  | 2200 | 8 | 90 | 56 | 4 | 43 | 17.6 | 51.1628 |  |  | 1826.176 | 228272 | 92802.944 | 0 | 0
|  | 2600 | 8 | 90 | 56 | 4.6 | 52 | 20.8 | 50 |  |  | 2158.208 | 269776 | 112226.816 | 0 | 0
Euro
Thunder Power | [9 empty] | $
|  | 730 | 6 | 50 | 34 | 9.5 | 15.5 | 4.38 | 47.0968 | 16 |  | 4.38 | 730 | 31 | 26.512 | 0.036318
|  | 860 | 5 | 63 | 34 | 8.5 | 18 | 4.3 | 47.7778 | 15 |  | 4.3 | 860 | 36 | 24.855 | 0.028901
|  | 1320 | 6 | 65 | 34 | 12 | 27 | 7.92 | 48.8889 | 12 |  | 7.92 | 1320 | 54 | 19.884 | 0.015064
|  | 1900 | 6 | 70 | 45 | 18 | 38 | 11.4 | 50 | 25 |  | 11.4 | 1900 | 76 | 50 | 0.026316
|  | 2050 | 6 | 62 | 50 | 12 | 38 | 12.3 | 53.9474 | 30 |  | 12.3 | 2050 | 76 | 49.71 | 0.024249
|  | 2100 | 6 | 96 | 34 | 12 | 42 | 12.6 | 50 | 30 |  | 12.6 | 2100 | 84 | 49.71 | 0.023671
$
Kokam | [9 empty] | Euro | [6 empty] | 2.5
| SLB 452128 | 145 | 2 | 28 | 21 | 4.5 | 4 | 0.29 | 36.25 | 6.9 |  | 0.29 | 145 | 8 | 13.8 | 0.095172
| SLPB 283452H | 360 | 10 | 53 | 34 | 3 | 10 | 3.6 | 36 | 10.2 |  | 3.6 | 360 | 20 | 20.4 | 0.056667
| SLPB 393452H | 640 | 5 | 53 | 34 | 4.1 | 14 | 3.2 | 45.7143 |  |  | 3.2 | 640 | 28 | 0 | 0
| SLPB 393459H | 720 | 5 | 59 | 34 | 4.2 | 16 | 3.6 | 45 | 10.4 |  | 3.6 | 720 | 32 | 20.8 | 0.028889
| SLB 573852 | 1100 | 5 | 51 | 38 | 6.4 | 24 | 5.5 | 45.8333 | 12.9 |  | 5.5 | 1100 | 48 | 25.8 | 0.023455
| SLB 603870H | 1500 | 10 | 71 | 38 | 6.4 | 33 | 15 | 45.4545 | 15.5 |  | 15 | 1500 | 66 | 31 | 0.020667
| SLPB 396495H | 2000 | 5 | 95 | 64 | 3.9 | 46 | 10 | 43.4783 | 22.9 |  | 10 | 2000 | 92 | 45.8 | 0.0229
Etec | [9 empty] | $
|  | 250 | 6 | 28 | 25 | 4.8 | 5.7 | 1.5 | 43.8596 | 7.9 |  | 1.5 | 250 | 11.4 | 15.1616 | 0.060646
|  | 700 | 6 | 48 | 34 | 4.8 | 14.9 | 4.2 | 46.9799 | 9.4 |  | 4.2 | 700 | 29.8 | 17.6471 | 0.02521
|  | 1200 | 6 | 60 | 34 | 6 | 24.1 | 7.2 | 49.7925 | 11.45 |  | 7.2 | 1200 | 48.2 | 21.0439 | 0.017537
PulsIon | [9 empty] | Euro
|  | 830 | 10 | 50 | 34 | 5.5 | 17 | 8.3 | 48.8235 | 12.9 |  | 8.3 | 830 | 34 | 25.8 | 0.031084
Note on Q1: http://www.boursorama.com/devises/devises.phtml
Note on R29: AircraftWorld

## Les @
Roulements | Ets Nozag | 22 rue des roseaux | 67360 | Hegeney | 388540879
Roulements | Ets Norman | 20 rue du Maréchal joffre | 77220 | Villeparisis | 164275456
Metaux | Webert Metaux | 34 rue Maurice Gunsbourg | 94200 | Ivry sur Seine | 146723400
Spécialiste Haero