## Li-Po
| Référence | C typ. | Dcap | H | Larg. | Ep. | Poid | Ω | Courant | mAh | Prix | V | Rentrer les parametres serie et parallele |  |  |  | Taux $/€ | Frais
|  | mAh | C | mm | mm | mm | g | mOhms | Décharge | /g | 1 Cell | 11.1 | 3 | S | 3 | P | 0.7457 | Port | Douane
[9 empty] | A |  |  | Watts | Courant | Capacitée | Poids | Prix € | mAh/prix€ | Destination : France
Kokam |  | http://www.derschweighofer.de/shop24/shop/index.html | [8 empty] | Euro
| HD | 360 | 20 | 52 | 33.5 | 2.75 | 9 |  | 7.2 | 40 | 9.3 | 239.76 | 21.6 | 864 | 81 | 83.7 | 0.096875
| HD | 640 | 15 | 58.5 | 34 | 4.4 | 17 |  | 9.6 | 37.6471 | 10.6333 | 319.68 | 28.8 | 1536 | 153 | 95.7 | 0.062305
| HD | 720 | 7 | 58.5 | 33.5 | 4 | 16 |  | 5.04 | 45 | 10.9667 | 167.832 | 15.12 | 1728 | 144 | 98.7 | 0.057118
| HD | 740 | 20 | 59 | 34 | 5.4 | 19 |  | 14.8 | 38.9474 | 14.3 | 492.84 | 44.4 | 1776 | 171 | 128.7 | 0.072466
| HD | 910 | 15 | 59 | 33.5 | 6.2 | 23 |  | 13.65 | 39.5652 | 14.45 | 454.545 | 40.95 | 2184 | 207 | 130.05 | 0.059547
| HD | 1250 | 15 | 74 | 43 | 5.4 | 34 |  | 18.75 | 36.7647 | 16.9667 | 624.375 | 56.25 | 3000 | 306 | 152.7 | 0.0509
| HD | 1500 | 8 | 70.5 | 37.5 | 6 | 32.5 |  | 12 | 46.1538 | 14.75 | 399.6 | 36 | 3600 | 292.5 | 132.75 | 0.036875
| HD | 2000 | 15 | 74 | 43 | 8.2 | 50 |  | 30 | 40 | 22.6333 | 999 | 90 | 4800 | 450 | 203.7 | 0.042437
| HD | 2100 | 20 | 98.5 | 64 | 5.35 | 68.5 |  | 42 | 30.6569 | 35.3 | 1398.6 | 126 | 5040 | 616.5 | 317.7 | 0.063036
| HD | 3200 | 20 | 131 | 43.5 | 7.6 | 82.5 |  | 64 | 38.7879 | 43.3 | 2131.2 | 192 | 7680 | 742.5 | 389.7 | 0.050742
PulsIon | [10 empty] | Euro
| HC 342248 | 300 | 8 | 48 | 22 | 3.4 | 7 |  | 2.4 | 42.8571 | 8.31 | 79.92 | 7.2 | 720 | 63 | 74.79 | 0.10387
| HC 622248 | 600 | 8 | 48 | 22 | 6.2 | 14 |  | 4.8 | 42.8571 | 10.49 | 159.84 | 14.4 | 1440 | 126 | 94.41 | 0.065562
|  | 830 | 10 | 50 | 34 | 5.5 | 17 |  | 8.3 | 48.8235 | 12.9 | 276.39 | 24.9 | 1992 | 153 | 116.1 | 0.058283
| HC 383562 | 850 | 10 | 62 | 35 | 3.8 | 18 |  | 8.5 | 47.2222 | 10.26 | 283.05 | 25.5 | 2040 | 162 | 92.34 | 0.045265
| HC 373090 | 1000 | 10 | 90 | 30 | 3.4 | 20 |  | 10 | 50 | 13.95 | 333 | 30 | 2400 | 180 | 125.55 | 0.052312
| HC 503562 | 1100 | 10 | 62 | 35 | 5 | 22 |  | 11 | 50 | 13.4 | 366.3 | 33 | 2640 | 198 | 120.6 | 0.045682
| HC 494269 | 1450 | 10 | 69 | 42 | 4.9 | 33 |  | 14.5 | 43.9394 | 16.99 | 482.85 | 43.5 | 3480 | 297 | 152.91 | 0.04394
| HC 474269 | 1500 | 10 | 69 | 42 | 4.7 | 30 |  | 15 | 50 | 16.14 | 499.5 | 45 | 3600 | 270 | 145.26 | 0.04035
| HC 613090 | 1800 | 10 | 90 | 30 | 6.1 | 35 |  | 18 | 51.4286 | 13.95 | 599.4 | 54 | 4320 | 315 | 125.55 | 0.029063 |  |  | Dispo fin juin ???
| HC 375690 | 1800 | 10 | 90 | 56 | 3.7 | 42 |  | 18 | 42.8571 | 19.83 | 599.4 | 54 | 4320 | 378 | 178.47 | 0.041313
| HC 405690 | 2200 | 10 | 90 | 56 | 4 | 43 |  | 22 | 51.1628 | 20.91 | 732.6 | 66 | 5280 | 387 | 188.19 | 0.035642
| HC 445690 | 2600 | 10 | 90 | 56 | 4.4 | 52 |  | 26 | 50 | 26.61 | 865.8 | 78 | 6240 | 468 | 239.49 | 0.03838
Power Dragon | [10 empty] | Euro
|  | 550 | 10 | 50 | 34 | 3.2 | 11.5 |  | 5.5 | 47.8261 | 9.875 | 183.15 | 16.5 | 1320 | 103.5 | 88.875 | 0.06733
|  | 850 | 10 | 50 | 34 | 5.2 | 17.7 |  | 8.5 | 48.0226 | 10.575 | 283.05 | 25.5 | 2040 | 159.3 | 95.175 | 0.046654
|  | 1050 | 10 | 62 | 35 | 4.9 | 22.5 |  | 10.5 | 46.6667 | 13.975 | 349.65 | 31.5 | 2520 | 202.5 | 125.775 | 0.049911
|  | 1600 | 10 | 69 | 42 | 5.2 | 35.5 |  | 16 | 45.0704 | 18 | 532.8 | 48 | 3840 | 319.5 | 162 | 0.042188
|  | 2100 | 10 | 85 | 53 | 4.3 | 43.1 |  | 21 | 48.7239 | 20.95 | 699.3 | 63 | 5040 | 387.9 | 188.55 | 0.037411
|  | 2200 | 10 | 90 | 56 | 4 | 44.2 |  | 22 | 49.7738 | 21.975 | 732.6 | 66 | 5280 | 397.8 | 197.775 | 0.037457
|  | 2450 | 10 | 90 | 45 | 5.5 | 49 |  | 24.5 | 50 | 25.125 | 815.85 | 73.5 | 5880 | 441 | 226.125 | 0.038457
|  | 2500 | 10 | 90 | 56 | 4.6 | 50.1 |  | 25 | 49.9002 | 18.2 | 832.5 | 75 | 6000 | 450.9 | 163.8 | 0.0273
$
Poly-Quest (en pack) | [10 empty] | $
|  | 850 | 10 | 62 | 35 | 3.8 | 18 |  | 8.5 | 47.2222 | 8.98 | 283.05 | 25.5 | 2040 | 162 | 60.2675 | 0.029543 | 2.5 | aircraft-world.com
| S | 880 | 12 | 60 | 39 | 6.3 | 20 |  | 10.56 | 44 | 10 | 351.648 | 31.68 | 2112 | 180 | 67.113 | 0.031777
|  | 1100 | 10 | 62 | 35 | 5 | 22 |  | 11 | 50 | 11.31 | 366.3 | 33 | 2640 | 198 | 75.9048 | 0.028752 |  | toddsmodels.com
|  | 1500 | 10 | 69 | 42 | 4.7 | 30 |  | 15 | 50 | 14.31 | 499.5 | 45 | 3600 | 270 | 96.0387 | 0.026677
| N | 1800 | 12 | 90 | 56 | 3.7 | 42 |  | 21.6 | 42.8571 | 13.31 | 719.28 | 64.8 | 4320 | 378 | 89.3274 | 0.020678 |  |  | 10 C a verifier,,,
| S | 1800 | 12 | 100 | 35 | 7 | 43 |  | 21.6 | 41.8605 | 20.33 | 719.28 | 64.8 | 4320 | 387 | 136.4407 | 0.031584 |  |  | 10 C a verifier,,,
|  | 2200 | 10 | 90 | 56 | 4 | 43 |  | 22 | 51.1628 | 13.86 | 732.6 | 66 | 5280 | 387 | 93.0186 | 0.017617
| S | 2200 | 12 | 130 | 47 | 4 | 44 |  | 26.4 | 50 | 26.33 | 879.12 | 79.2 | 5280 | 396 | 176.7085 | 0.033468
|  | 2600 | 10 | 90 | 56 | 4.4 | 52 |  | 26 | 50 | 16.65 | 865.8 | 78 | 6240 | 468 | 111.7431 | 0.017908
| S | 2600 | 12 | 130 | 47 | 6 | 58 |  | 31.2 | 44.8276 | 32.66 | 1038.96 | 93.6 | 6240 | 522 | 219.1911 | 0.035127
| N | 3100 | 12 | 130 | 47 | 5 | 70 |  | 37.2 | 44.2857 | 33.31 | 1238.76 | 111.6 | 7440 | 630 | 223.5534 | 0.030048
| S | 3100 | 12 | 130 | 47 | 6 | 70 |  | 37.2 | 44.2857 | 38.66 | 1238.76 | 111.6 | 7440 | 630 | 259.4589 | 0.034874
Etec | [10 empty] | $
|  | 250 | 6 | 28 | 25 | 4.8 | 5.7 |  | 1.5 | 43.8596 | 7.9 | 49.95 | 4.5 | 600 | 51.3 | 39.5365 | 0.065894
|  | 700 | 6 | 48 | 34 | 4.8 | 14.9 | 14 | 4.2 | 46.9799 | 9.4 | 139.86 | 12.6 | 1680 | 134.1 | 47.0434 | 0.028002
|  | 1200 | 6 | 60 | 34 | 6 | 24.1 | 11 | 7.2 | 49.7925 | 11.45 | 239.76 | 21.6 | 2880 | 216.9 | 57.3029 | 0.019897
$
IRATE | [10 empty] | $
|  | 300 | 10 |  |  |  | 6.8 |  | 3 | 44.1176 | 8.95 | 99.9 | 9 | 720 | 61.2 | 60.0661 | 0.083425
|  | 600 | 10 |  |  |  | 13.61 |  | 6 | 44.0852 | 9.95 | 199.8 | 18 | 1440 | 122.49 | 66.7774 | 0.046373
|  | 880 | 11.4 |  |  |  | 18.43 |  | 10.032 | 47.7482 | 9.95 | 334.0656 | 30.096 | 2112 | 165.87 | 66.7774 | 0.031618
|  | 1100 | 10 |  |  |  | 21.83 |  | 11 | 50.3894 | 10.5 | 366.3 | 33 | 2640 | 196.47 | 70.4686 | 0.026693
|  | 1500 | 10 |  |  |  | 28.35 |  | 15 | 52.9101 | 14.5 | 499.5 | 45 | 3600 | 255.15 | 97.3139 | 0.027032
|  | 1800 | 10 |  |  |  | 34.02 |  | 18 | 52.9101 | 15.5 | 599.4 | 54 | 4320 | 306.18 | 104.0251 | 0.02408
|  | 2200 | 10 |  |  |  | 42.53 |  | 22 | 51.7282 | 18.5 | 732.6 | 66 | 5280 | 382.77 | 124.159 | 0.023515
|  | 2600 | 10 |  |  |  | 53.01 |  | 26 | 49.0473 | 28.95 | 865.8 | 78 | 6240 | 477.09 | 194.2921 | 0.031137
|  | 3100 | 10 |  |  |  | 62.37 |  | 31 | 49.7034 | 34.95 | 1032.3 | 93 | 7440 | 561.33 | 234.5599 | 0.031527
|  | 4400 | 10 |  |  |  | 90.72 |  | 44 | 48.5009 | 48.95 | 1465.2 | 132 | 10560 | 816.48 | 328.5181 | 0.03111
$
TANIC | [10 empty] | $
|  | 350 | 20 | 50 | 34 | 3.25 | 10 |  | 7 | 35 | 8.9 | 233.1 | 21 | 840 | 90 | 59.7306 | 0.071108 | 21.95
|  | 830 | 10.5 | 50 | 34 | 5.5 | 17.3 |  | 8.715 | 47.9769 | 13.33 | 290.2095 | 26.145 | 1992 | 155.7 | 89.4616 | 0.04491
|  | 1050 | 12 | 62 | 35 | 5.2 | 22 |  | 12.6 | 47.7273 | 18.73 | 419.58 | 37.8 | 2520 | 198 | 125.7026 | 0.049882
|  | 1550 | 12 | 69 | 42 | 5.5 | 32 |  | 18.6 | 48.4375 | 21.32 | 619.38 | 55.8 | 3720 | 288 | 143.0849 | 0.038464
|  | 2150 | 12 | 90 | 56 | 4 | 43 |  | 25.8 | 50 | 25.53 | 859.14 | 77.4 | 5160 | 387 | 171.3395 | 0.033205
|  | 2220 | 11.9 | 105 | 35 | 4.5 | 45 |  | 26.418 | 49.3333 | 25 | 879.7194 | 79.254 | 5328 | 405 | 167.7825 | 0.031491
|  | 2450 | 12 | 90 | 56 | 4.6 | 52 |  | 29.4 | 47.1154 | 30.57 | 979.02 | 88.2 | 5880 | 468 | 205.1644 | 0.034892
|  | 2500 | 12 | 90 | 56 | 4.6 | 52 |  | 30 | 48.0769 | 30.57 | 999 | 90 | 6000 | 468 | 205.1644 | 0.034194
Thunder Power | [10 empty] | $
|  | 730 | 6 | 50 | 34 | 9.5 | 15.5 |  | 4.38 | 47.0968 | 16 | 145.854 | 13.14 | 1752 | 139.5 | 107.3808 | 0.06129
|  | 860 | 5 | 63 | 34 | 8.5 | 18 |  | 4.3 | 47.7778 | 15 | 143.19 | 12.9 | 2064 | 162 | 100.6695 | 0.048774
|  | 1320 | 6 | 65 | 34 | 12 | 27 |  | 7.92 | 48.8889 | 12 | 263.736 | 23.76 | 3168 | 243 | 80.5356 | 0.025422
|  | 1900 | 6 | 70 | 45 | 18 | 38 |  | 11.4 | 50 | 25 | 379.62 | 34.2 | 4560 | 342 | 225 | 0.049342
|  | 2050 | 6 | 62 | 50 | 12 | 38 |  | 12.3 | 53.9474 | 30 | 409.59 | 36.9 | 4920 | 342 | 201.339 | 0.040923
|  | 2100 | 6 | 96 | 34 | 12 | 42 |  | 12.6 | 50 | 30 | 419.58 | 37.8 | 5040 | 378 | 201.339 | 0.039948
Note on A30: NPM calculé sur la base du 2eme pack a moitié prix
Note on L1: Prix d'une cellule basé sur le prix d'un 3S1P
Note on O3: Calculé sur 80% de décharge
Note on R1: http://www.boursorama.com/devises/devises.phtml
Note on S41: copier le prix de port ici